## Naslovnica
N a r u č i t e l j : | Grad Donji Miholjac
Vukovarska 1, Donji Miholjac
G r a đ e v i n a : | Stari dvorac
L o k a c i j a : | Donji Miholjac
Vukovarska 1, k.č.br. 255/1, k.o. Donji Miholjac
PROJEKTATSKI TROŠKOVNIK
ZA OBNOVU SJEVERNOG PROČELJA STAROG DVORCA
u Donjem Miholjacu
Izradio:
Branko Urban, dipl.ing.arh.
Našice: listopad 2025. god.

## Građevinski+zanatski
PREDMET OVOG TENDERA JE OBNOVA SJEVERNOG PROČELJA STAROG DVORCA U DONJEM MIHOLJCU
D O N A C I J A
Poslije dovršenja radova na obnovi pročelja, izvođač radova treba donirati Muzeju Slavonije u Osijeku:
• po jednu šablonu svake izvedene pozicije vučenih profila,
• po jedan gumeni kalup za manufakturnu plastiku a za svaku izvedenu poziciju,
• po jedan primjerak izlivene manufakturne plastike.
OPĆENITO - NAPUTAK
• prije početka radova na obnovi fasada, naručitelj bi trebao pregledati sanirane krovne plohe i limariju na zgradi, te po potrebi izvesti neophodne intervencije.
• postojeću sačuvanu manufakturnu plastiku u mortu ispitati će konzervatori i nadzorni inženjer, te na nosnovu utvrđenih činjenica stanja u kojem se nalaze odlučiti će se o broju novih komada reljefa. Obračun će se izvršiti na osnovu izvedenih i ugrađenih novih komada, a po dokaznici iz građevinske knjige.
NAPOMENA: Ovaj troškovnik je separat tendera koji je izradila tvrtka
•pauk arh• d.o.o. Osijek, za obnovu pročelja Starog dvorca u Donjem Miholjcu
broj projekta 017-10, izrađenog u svibnju 2011. god.
A) OPĆI TEHNIČKI UVJETI
Red.br. | VRSTA RADA | Jed.mj. | Količina | Jed.cijena | UKUPNO (€)
1. PRIPREMNI I ZAVRŠNI RADOVI
1.1. | Izrada, montaža i demontaža cijevne fasadne skele, uključiv i zaštitnu jutu. Cijenom predviđeno korištenje skele za sve vrste radova na sjevernom pročelju koja se izvode,kao i projekt skele ovjeren od ovlaštenog inženjera građevinarstva.
| Obračun po m². | m² | 100 |  | 0
1.2. | Zaštita prozorskih otvora i vrata PVC folijom.
| Obračun po m². | m² | 160 |  | 0
1.3. | Skidanje PVC zaštitne folije s prozora i vrata , te njihovo pranje s unutarnje i vanjske strane.
| Obračun po m². | m² | 160 |  | 0
1.4. | Mehaničko čišćenje oluka i crijepa (najnižih prvih 5 redova) od naslaga lišća, mahovine i ostalih nečistoča.
| Obračun po m1 | m1 | 25 |  | 0
1.5. | Pranje vodom pod tlakom ranije ožbukanog dijela sjeverne fasade.
| Obračun po m² | m² | 52 |  | 0
1.6. | Čišćenje gradilišta nakon okončanja svih radova.
| Obračun po m² | m² | 35 |  | 0
| 1. PRIPREMNI RADOVI U K U P N O : |  |  |  | 0
• NADZORNI INŽENJER ĆE ODLUČITI S KOJEG DIJELA PROČELJA SE NEĆE OBIJATI ŽBUKA ZBOG KONTROLE IZVEDENIH RADOVA NA OSTALIM DIJELOVIMA PROČELJA.
• PRIJE OBIJANJA ŽBUKE S PROČELJA PROVJERITI SVE DEBLJINE POSTOJEĆE ŽBUKE I PREDATI NADZORNOM INŽENJERU NA PROVJERU. (napraviti vertikalne i horizontalne presjeke debljine žbuke pročelja).
• PRIJE POČETKA RADOVA IZRADITI SVE ŠABLONE TE PROFILACIJE USUGLASITI S NADZORNIM INŽENJEROM NA LICU MJESTA.
• PRIJE POČETKA RADOVA UPISATI U DNEVNIK SVE KOSO IZVEDENE POSTOJEĆE DIJELOVE ELEMENATA PROČELJA S UPISOM DEBLJINE ŽBUKE.
• PRIJE POČETKA RADOVA DIGITALNO FOTOGRAFIRATI SVE KARAKTERISTIČNE DIJELOVE POSTOJEĆEG PROČELJA U SURADNJI S NADZORNIM INŽENJEROM.
• SVAKODNEVNO SVU ŠUTU UTOVARITI U KAMION I ODVESTI NA DOZVOLJENU GRADSKU DEPONIJU.
Red.br. | VRSTA RADA | Jed.mj. | Količina | Jed.cijena | UKUPNO (€)
2. DEMONTAŽE I RUŠENJA
2.1. | Izrada arhitektonske snimke postojećeg stanja geometrijskog mozaika podne obloge trijema izvedene od keramitnihn pločica.Ovaj snimak je uvjet za nastavak radova na obnovi trijema.Snimak može izraditi samo osoba s dozvolom za rad na kulturnoj baštini.Odobrenje za ispravnost snimke daje konzervatorski nadzor.
| Obračun po m² | m² | 35 |  | 0
2.2. | Pažljiva demontaža keramitnih pločica sa poda trijema. Pločice deponirati na gradilištu za ponovnu ugradnju.U stavku uključeno i čišćenje pločica od cem. morta.
| Obračun po m² | m² | 32 |  | 0
2.3. | Pažljiva demontaža odvojenih kamenih rubnjaka sa vanjske strane trijema. Rubnjake deponirati na gradilištu za ponovnu ugradnju.U stavku uključeno i njihovo čišćenje od cem. morta, kao i neophono podupiranje krovišta tijekom radova.
| Obračun po m1 | m1 | 23 |  | 0
2.4. | Pažljiva demontaža vertikalnog oluka Ø 100 mm od bakrenog lima d=0,6 mm i deponiranje na sigurno mjesto ma gradilištu. Demontaža se mora izvesti tako da se oluk nakon završetka svih radova može ponovo montirati na izvorno mjesto.
| Obračun po m¹ | m1 | 5.5 |  | 0
2.5. | Strojno razbijanje i uklanjanje betonske ploče ispod poda trijema s prijenosom do kamiona. Pretpostavljena debljina podne ploče iznosi 10 cm.
| Obračum po m³ | m³ | 3.2 |  | 0
2.6. | Strojno razbijanje i uklanjanje zidanog temelja i nadtemeljnog zida od pune opeke u cem mortu ( ispod kamenih rubnjaka), te prijenos do kamiona. Pretpostavljena dimenzije temelja i nadtemelja je 30x50 cm.
| Obračum po m³ | m³ | 8 |  | 0
2.7. | Obijanje glatkih žbukanih ploha u vapnenom mortu.U stavku uključeno i dubljenje reški do dobine od 2 cm.
| a) fasadni zid | m² | 74 |  | 0
| b) podnožje trijema | m² | 14 |  | 0
Obračun po m²
2.8. | Ručno čišćenje sljubnica (reški) temeljnog zida od zemlje i staroga morta u dubini iskopa od 50 cm i dubini reške cca 2 cm.
| Obračun po m² | m² | 88 |  | 0
2.9. | Pranje vodom pod tlakom svih zidnih površina s kojih je ranije obijena žbuka.
| Obračun po m² | m² | 88 |  | 0
2.10. | Utovar šute u kamion i prijevoz na dozvoljenu gradsku deponiju.
| Obračum po m³ | m³ | 9 |  | 0
| 2. DEMONTAŽE I RUŠENJA U K U P N O : |  |  |  | 0
FASADERSKI RADOVI - OPĆI I TEHNIČKI UVJETI
Red.br. | VRSTA RADA | Jed.mj. | Količina | Jed.cijena | UKUPNO (€)
3. ZEMLJANI RADOVI
OPĆENITO
Prije početka zemljanih radova izvođač je dužan snimiti visinske kote i iscrtati profile, te iste dati na ovjeru nadzornom inženjeru. Svi transporti do, razastiranje i planiranje suvišne zemlje na gradskom deponiju, trebaju biti uključeni u jediničnu cijenu. Sva ispitivanja i dokazi kakvoće (zbijenosti) uključeni su u jediničnoj cijeni.
3.1. | Ručni iskop zemlje III kategorije ispod poda trijema te odvoz viška zemlje na gradski deponij na udaljenost do 5 km. Iskop izvesti u širini poda tj. 140 cm i dubini 50 cm od donje razine betonske ploče.
| Obračum po m³ | m3 | 13 |  | 0
3.2. | Dobava i izrada donjeg nosivog sloja za nogostup trijema od kamene mješavine granulacije 0-63 mm. Debljina sloja je određena projektom i iznosi d = 30 cm. Izrada obuhvaća nabijanje uz umjereno polijevanje vodom do projektiranog modula stišljivosti Ms = 45 MN/m². Sve prema "Općim tehničkim uvjetima" i nacrtima iz projekta. Izrada nosivog sloja obuhvaća nabavu i dopremu kamena, razastiranje, planiranje i nabijanje.
| Obračun po m³ materijala u zbijenom stanju. | m3 | 6.5 |  | 0
3.3. | Dobava i izrada gornjeg nosivog sloja za nogostup trijema, od kamene mješavine granulacije 0-32 mm. Debljina sloja je određena projektom i iznosi d = 20 cm. Izrada obuhvaća nabijanje uz umjereno polijevanje vodom do projektiranog modula stišljivosti Ms = 45 MN/m². Sve prema "Općim tehničkim uvjetima" i nacrtima iz projekta. Izrada nosivog sloja obuhvaća nabavu i dopremu kamena, razastiranje, planiranje i nabijanje. Stavka obuhvaća i izradu dijela kameong nasipa na mjestima gdje je kota terena nakon skidanja humusa niža od projektirane kote posteljice.
| Obračun po m³ materijala u nabijenom stanju. | m3 | 6.5 |  | 0
| 3. ZEMLJANI RADOVI U K U P N O : |  |  |  | 0
Red.br. | VRSTA RADA | Jed.mj. | Količina | Jed.cijena | UKUPNO (€)
4. BETONSKI RADOVI
4.1. | Dobava i ugradnja betona u temeljnu traku s vanjske strane trijema i podnu ploču Temelj je presjeka 40x100 cm (50 cm u terenu i 50 cm iznad terena) i armira se samo konstruktivno armaturnim šipkama 4 fi 18, a arm-betonska ploča deb. 10 cm i mrežastom armaturom.
| a) beton C25/30 | m3 | 9.5 |  | 0
| b) mrežasta armatura Q131 (Ø5/150 mm) | kg | 35 |  | 0
| c) dvostrana oplata | m² | 46 |  | 0
| 4. BETONSKI RADOVI U K U P N O : |  |  |  | 0
Red.br. | VRSTA RADA | Jed.mj. | Količina | Jed.cijena | UKUPNO (€)
5. ZIDARSKI RADOVI - RAVNE PLOHE U VAPNENOM MORTU
NAPUTAK:
Obvezatno pačokiranje oprane opeke vapnenim mlijekom, agregat sipina.Vapneni špric kao Röfix 675 ili jednakovrijedan. Cijena pačokiranja je u cijeni žbukanja.
5.1. | Zazidavanje otvora i većih oštećenja podnožja trijema punom ciglom NF u produžnom mortu.
| Obračun po m² vertikalne projekcije. | m² | 1 |  | 0
PROČELJA BEZ ŠTUKO DEKORATIVNIH ELEMENATA - ŽBUKA
Ručno grubo i fino žbukanje ravnih i glatkih dijelova pročelja. Po potrebi armirati metalnim pocinčanim pletivom. Debljina žbuke od 20 do 60 mm.
Ravni dijelovi i elementi pročelja žbukaju se industrijskim sitnozrnim vapneno-cementnom žbukom. (kao Rofix 510 ili jednakovrijedna).
| Obračun po m² vertikalne projekcije. | m² | 51 |  | 0
| 5. ZIDARSKI RADOVI - RAVNE PLOHE U VAPNENOM MORTU U K U P N O : |  |  |  | 0
Red.br. | VRSTA RADA | Jed.mj. | Količina | Jed.cijena | UKUPNO €n)
6. ZIDARSKI RADOVI - RAVNE PLOHE U HIDROIZOLIRAJUĆEM MORTU
6.1. | Dobava i ugradnja hidroizolirajuće industrijske žbuke na podnožje i temeljni zid trijema (kao Rofix 635 ili jednakovrijednu). Žbuka se nanosi u prosječnoj debljini 15-20 mm, visine cca 100 cm iznad nogostupa i terena, odnosno 50 cm ispod nogostupa. Od višeg dijela žbuke podnožja mora ju dijeliti reška visine min. 5 mm.
Obračun po m² izoliranog zida
| sjeverna fasada (trijem) | m² | 35 |  | 0
6.2. | Izrada dvokomponentne cementne (tekuće) hidroizolacije na betonskoj podlozi, u dva sloja, ukupne debljine min. 2 mm, uključujući čišćenje, grundiranje, brtvljenje kutova elastičnim trakama i završnu zaštitu prema projektu.
| Obračun po m² | m² | 35 |  | 0
6.3. | Dobava i ugradnja cementnog estriha debljine d=5 cm preko hdroizolacije na betonskj podnoj ploči.
| Obračun po m² | m² | 35 |  | 0
6.4. | Ponovna ugradnja na izvorno mjesto poda trijema demontiranih i očišćenih kamenih rubnjaka.Rubnjake zalijepiti za betonsku podlogu putem vodoodbojnog morta. U stavku uključeno i fugiranje reški između rubnjaka.
| Obračun po m1 | m1 | 23 |  | 0
| 6. ZIDARSKI RADOVI - RAVNE PLOHE U HIDROIZOLIRAJUĆEM MORTU |  |  |  | 0
Red.br. | VRSTA RADA | Jed.mj. | Količina | Jed.cijena | UKUPNO (€)
7. LIMARSKI RADOVI
7.1. | Montaža ranije demontiranog vertikalnog oluka Ø 100 mm od bakrenog lima d=0,6 mm na izvorno mjesto sa kojeg je ranije demontiran. U stavku uključene i obujmice kao i tri koljena.
| Obračun po m¹ | m¹ | 5.5 |  | 0
| 7. LIMARSKI RADOVI U K U P N O: |  |  |  | 0
Red.br. | VRSTA RADA | Jed.mj. | Količina | Jed.cijena | UKUPNO (€)
8. LIČILAČKI RADOVI
8.1. | Bojanje fasada silikatnom bojom u tonu po izboru konzervatora, odnosno temeljem Konzervatorsko-restauratorskog elaborata iz kolovoza 2009. godine (svijetli oker).
Obračun po m² vertikalne projekcije.
| a) sjeverna fasada (dio ranije ožbukan) | m² | 335 |  | 0
| b) sjeverna fasada (ispod trijema) | m² | 86 |  | 0
8.2. | Impregnacija svih oličenih fasada prozirnim vodoodbojnim sredstvom prema uputi proizvođača.
| Obračun po m² vertikalne projekcije. | m² | 421 |  | 0
8.3. | Ličenje svih vrata sjevernog pročelja s lazurnim premazom (bajcom) u tonu po izboru konzervatora i prema uputstvu proizvođača. U stavku uključena prethodna priprema podloge kao što je čišćenje od zaostale boje i prašine, te kitovanje.
Obračum po kom.
| a) dvokrilna zastakljena vrata, dim. 140X280 cm | kom. | 3 |  | 0
| b) dvokrilna zastakljena vrata, dim. 100X260 cm | kom. | 2 |  | 0
| c) jednokrilna puna vrata, dim. 90X280 cm | kom. | 1 |  | 0
NAPUTAK: ličenje se radi samo s vanjske strane s min. dva premaza
8.4. | Ličenje svih prozora i okvira sjevernog pročelja s lazurnim premazom (bajcom) u tonu po izboru konzervatora i prema uputstvu proizvođača. U stavku uključena prethodna priprema podloge kao što je čišćenje od zaostale boje i prašine, te kitivanje.
Obračum po kom.
| a) jednokrilni prozor s nadsvjetlom, dim. 70X200 cm | kom. | 2 |  | 0
| b) osmerokrilni polukružni prozor s 4 fiksna i 4 zaokretna krila, dim. 250X170 cm | kom. | 12 |  | 0
| c) četverokrilni prozor s nadsvjetlom (2 fiksna i 2 zaokretna krila), dim. 110X200 cm | kom. | 3 |  | 0
| d) dvokrilni prozor, dim. 80X140 cm | kom. | 1 |  | 0
NAPUTAK: ličenje se radi samo s vanjske strane s min. dva premaza
8.5. | Ličenje svih kovanoželjznih elemenata na zastakljenim vratima i ogradi. Ličenje izvesti sa crnim mat uljanim naličem u crnoj boji, a prema uputstvu proizvođača. U stavku uključena prethodna priprema podloge kao što je brušenje i čišćenje od zaostale boje i prašine.
| a) vrata s nadsvjetlom dim. 100X250 cm | kom. | 5 |  | 0
| b) ograda stubišta dim. l=200 cm, h=100 cm | kom. | 1 |  | 0
| 8. LIČILAČKI RADOVI U K U P N O: |  |  |  | 0
Red.br. | VRSTA RADA | Jed.mj. | Količina | Jed.cijena | UKUPNO (€)
9. STOLARSKI RADOVI
9.1. | Demontaža oštećenih vanjskih prozorskih krila, prijevoz u stolarsku radionicu, te popravak i ponovna montaža na izvorno mjesto.
| a) 140x300 cm (4 krila po prozoru) | kom. | 4 |  | 0
| b) 180x230 cm (4 krila po prozoru) | kom. | 13 |  | 0
Obračun po kom. prozora.
9.2. | Demontaža oštećenih vanjskih vratnih krila, prijevoz u stolarsku radionicu, te popravak i ponovna montaža na izvorno mjesto. Okvirna veličina krila je 140x280 cm.
| a) jednokrilna dim. 140X270 cm | kom. | 3 |  | 0
| b) dvokrilna dim. 170X320 cm | kom. | 3 |  | 0
Obračun po kom. vrata.
9.3. | Pažljiva demontaža ograde trijema i odvoz u radionicu.
| Obračun po m² | m² | 22 |  | 0
9.4. | Obnova poistojećih nosivih stupova ograde trijema. Obnova se obavlja na gradilištu.
| Obračun po kom. | kom. | 7 |  | 0
9.5. | Obnova postojećih stupića između uklada.Obnova se obavlja u radionici.
| Obračun po kom. | kom. | 20 |  | 0
9.6. | Izrada nove ispune (uklada) na ogradi trijema.Izrada se izvodi u radionici, a montira na gradailištu.
| Obračun po kom. | kom. | 27 |  | 0
9.7. | Izrada rukohvata i donjeg nosača ograde trijema. Izrada se izvodi u radionici a montira na gradilištu.
| Obračun po m1 | m1 | 22 |  | 0
9.8. | Sastavljnje, montaža i bojanje ograde trijema na gradilištu.
| Obračun po m1 | m1 | 22 |  | 0
9.9. | Obnova oštećene oplate stropa trijema (brodskog poda) od istog materijala kao i zatečenog (pretpostavka: jelove daske d=2,4 cm), te završno premazivanje lazurom u tonu kao i ostatak stropa.U stavku uključena i radna skela.
| Obračun po m² | m² | 5 |  | 0
9.10. | Radionička izrada, a po uzoru na zetečene, novih rampi ispred ulaza za pristup osobma smanjene pokretljivosti. Podložnu konstrukciju rampi izraditi od čamovih dasaka d=24 mm, obložiti pločama blažujke d= 20 mm te preko njih učvrstiti vodootpornu čepastu gumenu oblogu d=3 mm, crne boje. Najtanji dio rampe na početaku kosine konusno zakositi za 1/2 visine blažujke max. visine 20 mm,a rubove opšiti kutnim „L” profilima dim 20x20 mm. Obnova se obavlja u radionici a montaža na gradilištu.
Obračun po kompletu.
| a) dim. 120X300x17 cm | komp. | 2 |  | 0
| b) dim. 100X100x17 cm | komp. | 1 |  | 0
| 9. STOLARSKI RADOVI U K U P N O: |  |  |  | 0
Red.br. | VRSTA RADA | Jed.mj. | Količina | Jed.cijena | UKUPNO (€)
10. STAKLARSKI RADOVI
10.1. | Demontaža prozorskih krila bez stakala, prijenos u radionicu, ugradnja jedostrukog float stakla d=4 mm, te vračanje na zgradu i ponovna montaža. Za ugradnju stakala koristiti isključivo stolarski kit.
| Obračun po m² | m² | 2 |  | 0
| 10. STAKLARSKI RADOVI U K U P N O: |  |  |  | 0
Red.br. | VRSTA RADA | Jed.mj. | Količina | Jed.cijena | UKUPNO (€)
11. KERAMIČARSKI RADOVI
11.1. | Dobava i ugradnja podnih keramitnih pločica na cem. glazuru poda trijema. Pločice su dim. 17X17x1,5 cm, (kao i zatečene), u dvije boje: oker žutoj i bordo crvenoj. Pločice se slažu kao geometrijski mozaik s uzorkom koji je zatečen prije početka radova, a za podlogu se fiksiraju polimer-cementnim mortom.
| Obračun po m² | m² | 35 |  | 0
| 11. KERAMIČARSKI RADOVI U K U P N O: |  |  |  | 0
Red.br. | VRSTA RADA | Jed.mj. | Količina | Jed.cijena | UKUPNO (€)
12. KLESARSKI RADOVI
12.1. | Tašeliranje (krpanje) pukotine na prvoj kamenoj stubi ispod trijema.Pukotina je vidljiva na cijeloj širini i visini kamene stube (30+15 cm)
| Obračun po kom. | kom | 1 |  | 0
| 12. KLESARSKI RADOVI U K U P N O: |  |  |  | 0
Red.br. | VRSTA RADA | Jed.mj. | Količina | Jed.cijena | UKUPNO (€)
13. NEPREDVIĐENI RADOVI
Nepredviđeni radovi na stavkama od st. 1 do st. 10.
Nepredviđeni radovi se priznaju samo upisani u građevinski dnevnik od strane nadzornog inženjera.
Predviđeno 4 % od st. 1 do st. 10.
| 13. NEPREDVIĐENI RADOVI U K U P N O: |  |  |  | 0
+

## Rekapitulacija
REKAPITULACIJA po radovima :
1. | PRIPREMNI I ZAVRŠNI RADOVI | 0
2. | DEMONTAŽE I RUŠENJA | 0
3. | ZEMLJANI RADOVI | 0
4. | BETONSKI RADOVI | 0
5. | ZIDARSKI RADOVI - RAVNE PLOHE U VAPNENOM MORTU | 0
6. | ZIDARSKI RADOVI - RAVNE PLOHE U HIDROIZOLIRAJUĆEM MORTU | 0
7. | LIMARSKI RADOVI | 0
8. | LIČILAČKI RADOVI | 0
9. | STOLARSKI RADOVI | 0
10. | STAKLARSKI RADOVI | 0
11. | KERAMIČARSKI RADOVI | 0
12. | KLESARSKI RADOVI | 0
13. | NEPREDVIĐENI RADOVI | 0
| UKUPNO : | 0
REKAPITULACIJA sveukupna :
| UKUPNO : | 0
| PDV 25 %: | 0
| SVEUKUPNO : | 0